## 二酸化炭素排出量
企業排出ＣＯ２量診断／CO2排出量チェックシート（年間入力用）
年（ 年 月 ～ 年 月）
[5 empty] | 単位 | 使用量 （A) | 排出量 （kg-CO2） （A×B）or （A×B×C) | 割合 | 排出係数 （B) |  | 単位発熱量 （C)
| 二酸化炭素排出量 | エネルギー消費 | 購入電力 |  | ｋＷｈ |  | 0 | #DIV/0! | 0.521 | (kg-CO2/kWh)
|  |  | 化石燃料 | 灯油 | Ｌ |  | 0 | #DIV/0! | 0.0679 | (kg-CO2/MJ) | 36.7 | (MJ/l)
|  |  |  | A重油 | Ｌ |  | 0 | #DIV/0! | 0.0693 | (kg-CO2/MJ) | 39.1 | (MJ/l)
|  |  |  | 都市ガス | Nm3 |  | 0 | #DIV/0! | 0.0513 | (kg-CO2/MJ) | 41.1 | (MJ/Nm3)
|  |  |  | 液化天然ガス(LNG) | ｋｇ |  | 0 | #DIV/0! | 0.0494 | (kg-CO2/MJ) | 54.6 | (MJ/kg)
|  |  |  | 液化石油ガス(LPG) | ｋｇ |  | 0 | #DIV/0! | 0.0598 | (kg-CO2/MJ) | 50.8 | (MJ/kg)
|  |  |  | ガソリン | Ｌ |  | 0 | #DIV/0! | 0.0671 | (kg-CO2/MJ) | 34.6 | (MJ/l)
|  |  |  | 軽油 | Ｌ |  | 0 | #DIV/0! | 0.0687 | (kg-CO2/MJ) | 37.7 | (MJ/l)
[7 empty] | 0 | #DIV/0!
|  |  |  | 化石燃料 小計 |  |  | 0 | #DIV/0!
|  |  | その他 |  |  |  | 0 | #DIV/0!
[7 empty] | 0 | #DIV/0!
|  |  |  | その他 小計 |  |  | 0 | #DIV/0!
|  |  | エネルギー消費 計 |  |  |  | 0 | #DIV/0!
|  | 産廃 | 廃油 |  | t |  | 0 | #DIV/0! | 2900 | (kg-CO2/t)
|  |  | 廃プラスチック |  | ｔ |  | 0 | #DIV/0! | 2600 | (kg-CO2/t)
|  |  | 廃棄物焼却処理 計 |  |  |  | 0 | #DIV/0!
|  | その他 |  |  |  |  | 0 | #DIV/0!
|  |  | その他 計 |  |  |  | 0 | #DIV/0!
|  |  | 二酸化炭素合計 |  |  |  | 0 | 100
○LPGの消費量を気体（m３）として把握している場合については「１m3＝2.07kg」として換算してください。